## NRF52832
nRF52832 Revised: Friday, June 26, 2020
01 Revision: v0.1
Bill Of Materials June 27,2020 9:09:51 | Page1
Item | Quantity | Reference | Part
______________________________________________
1 | 1 | BT1 | BK-5033 | https://www.digikey.in/products/en?keywords=BK-5033
2 | 4 | C1,C2,C4,C12 | 100nF
3 | 1 | C3 | 4.7uF
4 | 1 | C5 | DNP
5 | 2 | C6,C9 | 12pF
6 | 1 | C7 | 100pF
7 | 1 | C8 | 1uF
8 | 1 | C10 | 0.8pF
9 | 1 | C11 | NC
10 | 1 | C13 | 10uF
11 | 3 | D1,D2,D3 | LEDSMD_0603
12 | 1 | D4 | S4
13 | 1 | H1 | Header-4P
14 | 1 | LS1 | CMT-9504-87-SMT-TR
15 | 1 | L1 | 10uH
16 | 1 | L2 | 15nH
17 | 1 | L3 | 3.9nH
18 | 3 | R1,R2,R3 | 1kohm
19 | 1 | R4 | 220 ohms
20 | 1 | S1 | KMR621NGLFS | https://www.mouser.in/ProductDetail/CK/KMR621NGLFS?qs=%2Fha2pyFadujCVey8%2F5mr9Uc6Vd45arUqypNeNWlMtyP1BF2SUs0vkw%3D%3D
21 | 1 | U1 | NRF52832-QFAA-R
22 | 1 | U2 | LIS3DHTR
23 | 1 | U3 | BSS138K
24 | 1 | Y1 | 32 MHz