## input
ÿþID Name Designator Footprint Quantity Manufacturer Part Manufacturer Supplier Supplier Part LCSC Assembly
1 32.768MHz X3 OSC-SMD_L3.2-W1.5 1 NX3215SA-32.768KHZ(STD-MUA-14) Nihon Dempa Kogyo LCSC C156244
2 0.8pF C17 C0402 1 RF15N0R8A500 Huaxin S&T LCSC C172853
3 4.7uF C14 | C13 0603' 2 CL10A475KO8NNNC SAMSUNG LCSC C19666 Yes
4 SKTKABE010 SW1 SKTKABE010 1 SKTKABE010 ALPS Electric LCSC C219784
5 LMBR120FT1G D1 SOD-123_L2.8-W1.8-LS3.7-RD 1 LMBR120FT1G LRC LCSC C81143 Yes
6 100K R1 | R2 0402' 2 RC0402JR-07100KL YAGEO LCSC C106234
7 1M R8 0402' 1 RC0402FR-071ML YAGEO LCSC C138033
8 3.9nH L5 0402' 1 MGCI1005T3N9ST-LF microgate LCSC C280998
9 32MHz X4 OSC-SMD_4P-L2.0-W1.6-BL 1 X201632MMB4SI Yangxing Tech LCSC C383840
10 1K R5 | R7 0402' 2 RT0402FRE071KL YAGEO LCSC C136974
11 10uH L7 0603' 1 LQM18FN100M00D MuRata LCSC C86083
12 10M R3 0402' 1 RC0402FR-0710ML YAGEO LCSC C138067
13 29.4K R9 0402' 1 0402WGF2942TCE UniOhm LCSC C26973 Yes
14 10uH L8 0603' 1 CBMF1608T100K TAIYO YUDEN LCSC C92982
15 1u DNP1 RAD-0.1 1
16 2.4GHz U6 QFN-48_L6.0-W6.0-P0.40-BL-EP3.8 1 NRF52832-QFAA-R NORDIC LCSC C77540
17 TLV61046ADBVT U5 SOT-23-6 1 TLV61046ADBVT TI LCSC C139398 Yes
18 100pF C19 | C18 | C22 0402' 3 C0402C101K5RACAUTO KEMET LCSC C141051
19 1uF C20 0603' 1 TMK107B7105KA-T TAIYO YUDEN LCSC C92827
20 10pF C21 | C15 0402' 2 0402CG100J500NT FH LCSC C1545
21 12pF C23 | C24 | C25 | C26 0402' 4 0402N120G500CT Walsin Tech Corp LCSC C340649
22 15nH L6 0402' 1 LQW15AN15NJ00D MuRata LCSC C94079
23 10nF C1 0402' 1 CC0402KRX7R9BB103 YAGEO LCSC C60133
24 10K R11 0402' 1 RC0402JR-0710KL YAGEO LCSC C60489
25 4.02M R4 R0402 1 0402WGF4024TCE Uniroyal Elec LCSC C423177
26 PMBT3904 | 215 Q3 SOT-23_L2.9-W1.3-P0.95-LS2.4-BR 1 PMBT3904 | 215 Nexperia LCSC C8667 Yes
27 100pF C16 0402' 1 0402N101J500CT Huaxin S&T LCSC C301962
28 AP2112K-3.3TRG1 U9 SOT-25_5PIN_L3.10-W3.00-PITCH0.95-BR 1 AP2112K-3.3TRG1 DIODES LCSC C51118 Yes
29 3.01K R10 0402' 1 0402WGF3011TCE UniOhm LCSC C25889 Yes
30 DMG3415U-7 Q2 SOT-23-3_L2.9-W1.6-P1.90-LS2.8-BR-CW 1 DMG3415U-7 Diodes Incorporated LCSC C96616 Yes
31 MCP73831-2ACI/MC U7 DFN-MC8 1 MCP73831-2ACI/MC MICROCHIP LCSC C150772