## Sheet1
Part | Designator | Footprint | Description
22pF | C1 | 0402 | NPO, +/- 5%, 50V
22pF | C2 | 0402 | NPO, +/- 5%, 50V
2.2nF | C3 | 0402 | X7R, +/- 10%, 50V
4.7pF | C4 | 0402 | NPO, +/- 0.25 pF, 50V
1.5pF | C5 | 0402 | NPO, +/- 0.1 pF, 50V
1.0pF | C6 | 0402 | NPO, +/- 0.1 pF, 50V
33nF | C7 | 0402 | X7R, +/- 10%, 50V
1nF | C8 | 0402 | X7R, +/- 10%, 50V
10nF | C9 | 0402 | X7R, +/- 10%, 50V
CON8 | J1 | 2,54mm pitch
8.2nH | L1 | 0402 | chip inductor +/- 5%
2.7nH | L2 | 0402 | chip inductor +/- 5%
3.9nH | L3 | 0402 | chip inductor +/- 5%
1M | R1 | 0402 | +/-5% (or better)
22K | R2 | 0402 | +/- 1 %
nRF24L01+ | U1 | QFN20L/5x5
16MHz | X1 | HC49 | Total tolerence +/-60ppm, CL=12pF