## 实验1
目的：验证connector前端、后端功率以及connector处用RF连接线测试功率值对比
test 1：remove C10和R8，cable 1焊接在C10左端 （cable 1线损补偿0.5dbm）
test 2：用RF连接线测试功率 (RF连接线线损补偿0.5dbm)
test 3：remove connector，cable焊接在connector输入端 （cable 1线损补偿0.5dbm）
测试拓扑：如下图
| tset 3 remove connect |  |  | tset 2 RF connector test |  |  | tset 1 remove C10/R8
FW setting@114 version | L | M | H | L | M | H | L | M | H
8dBm | 7.14 | 7.41 | 7.41 | 5.51 | 5.53 | 5.56 | 6.75 | 6.81 | 6.73
4dBm | 3.87 | 4.15 | 4.14 | 1.79 | 1.83 | 2.06 | 3.2 | 3.22 | 3.14
0dBm | -1.07 | -1.04 | -1.24 | -1.78 | -1.82 | -2.08 | -1.16 | -1.15 | -1.32
结论：
1、对比tset 1/2/3点，test2 点功率相对test1和test3点明显偏低，低1~2dB不等，初步判定是RF测试座子插损导致。
2、对比tset 1/3点，在0dbm时，nordic IC 出来的功率比较平稳，test1与test3处的功率接近，插损只有0.1dB（与connector标称一致），4dBm/8dBm时插损增大到0.4~1dB不等，怀疑是IC 4/8dBm已经处于PA非线性区，负载不同导致输出功率变化。
为了进一步验证实验一的结论,继续做了实验二和实验三
tset 3
tset 2
test 1

## 实验2
目的：用litepoint作为信号源替代NRF52840测试，进一步验证实验1的结论
test 1：remove C10和R8，cable 1焊接在C10左端 （cable 1线损补偿0.5dbm）
test 2：用RF连接线测试功率 (RF连接线线损补偿0.5dbm)
test3 ：remove connector，cable焊接在connector输入端
同时remove nordic IC , cable 2焊接在E1脚，连接信号源Litepoint, Litepoint发CW波(cable 2线损补偿0.3dbm）
测试拓扑：如下图
| tset 3 remove connect |  |  | tset 2 RF connect test |  |  | tset 1 remove C10/R8
FW setting@114 version | L | M | H | L | M | H | L | M | H
4dBm | 3.12 | 3.22 | 3.24 | 2.02 | 1.95 | 1.96 | 2.88 | 3.05 | 3.01
0dBm | -0.91 | -0.77 | -0.79 | -1.84 | -2.04 | -2.05 | -1.15 | -0.92 | -0.96
结论：
1、对比tset 1/2/3点，test2 点功率相对test1和test3点仍然明显偏低，低1~1.3dB不等，进一步确认了RF连接线测试插损偏大导致功率偏低，建议后续功率测试Test1点。
2、对比tset 1/3点，在0dBm/4dBm时，插损基本稳定在0.2dB，与connector标称基本一致，所以可以实验1中高功率情况下插损增大的情况，可以推断是IC导致。
tset 3
tset 2
test 1
Source in

## 实验3
目的：为了验证IC功率波动问题，分别测试了不同测试点处的功率值
Port 4：remove connector ,cable 1焊接在connector pin-1（cable 1线损补偿0.5dbm）
Port 3：remove C9 ,cable 1焊接在C9左端
Port 2：remove FL1 ,cable 1焊接在FL1 pin-4
Port 1：remove L6和C8 ,cable 1焊接在L6左端
|  | Conducted power @8dBm |  |  | Conducted power @4dBm |  |  | Conducted power @0dBm
FW version | point | L | M | H | L | M | H | L | M | H
19.1 | port4 | 7.11 | 7.26 | 7.27 | 3.61 | 3.83 | 3.92 | -0.59 | -0.54 | -0.73
114 | port4 | 7.1 | 7.25 | 7.25 | 3.6 | 3.82 | 3.94 | -0.61 | -0.56 | -0.71
|  | Conducted power |  |  | Delta Conducted Power |  |  |  | passive IL (S21)
FW setting@114 version | point | L | M | H | point | L | M | H | L | M | H
8dBm | port1 | 8.46 | 8.66 | 8.69
| port2 | 7.65 | 8.03 | 8.14 | Port2-port1 | -0.81 | -0.63 | -0.55 | -0.15 | -0.11 | -0.25
| port3 | 7.78 | 7.85 | 7.78 | Port3-port2 | 0.13 | -0.18 | -0.36
| port4 | 7.1 | 7.25 | 7.25 | Port4-port3 | -0.68 | -0.6 | -0.53
[5 empty] | Port4-port1 | -1.36 | -1.41 | -1.44 | -1.02 | -1.07 | -1.1
|  | Conducted power @8dBm |  |  | Delta Conducted Power
FW | point | L | M | H |  | L | M | H
4dBm | port1 | 5.41 | 5.55 | 5.56
| port2 | 4.31 | 4.89 | 5.17 | Port2-port1 | -1.1 | -0.66 | -0.39 | -0.15 | -0.11 | -0.25
| port3 | 4.55 | 4.59 | 4.53 | Port3-port2 | 0.24 | -0.3 | -0.64
| port4 | 3.6 | 3.82 | 3.94 | Port4-port3 | -0.95 | -0.77 | -0.59
[5 empty] | Port4-port1 | -1.81 | -1.73 | -1.62 | -1.02 | -1.07 | -1.1
|  | Conducted power @8dBm |  |  | Delta Conducted Power
FW | point | L | M | H |  | L | M | H
0dBm | port1 | 0.18 | 0.26 | 0.01
| port2 | -0.09 | -0.08 | -0.3 | Port2-port1 | -0.27 | -0.34 | -0.31 | -0.15 | -0.11 | -0.25
| port3 | -0.46 | -0.42 | -0.56 | Port3-port2 | -0.37 | -0.34 | -0.26
| port4 | -0.61 | -0.56 | -0.71 | Port4-port3 | -0.15 | -0.14 | -0.15
[5 empty] | Port4-port1 | -0.79 | -0.82 | -0.72 | -1.02 | -1.07 | -1.1
结论：
1、19.1和114不同软件版本不影响测试结果，排除固件影响因素；
2、对比Port1处的测试功率，0dBm功率下，实测功率接近宣称值，4dBm/8dBm超出宣称值，4dBm超出1.5dBm，因此功率是非线性的
3、对比不同功率的在不同test点的功率差值发现，0dBm功率时，实测功率基本和无源插损吻合，功率增大到4dBm/8dBm后，实测功率衰减大于无源插损，4dBm功率下最为严重，进一步验证了实验1中的结论2.
Port 4
Port 3
Port 2
Port 1