## BOM_Board1_PCB1_2026-03-30
No. | Quantity | Comment | Designator | Footprint | Value | Manufacturer Part | Manufacturer | Supplier Part | Supplier
1 | 1 | 10uF | C18 | C0402 | 10uF | GRM155C80J106ME11D | muRata(村田) | C237279 | LCSC
2 | 2 | 2.2uF | C20,C26 | C0402 | 2.2uF | GRM155C81C225ME15D | muRata(村田) | C710865 | LCSC
3 | 1 | 10nF | C21 | C0201 | 10nF | GRM033R70J103KA01D | muRata(村田) | C76940 | LCSC
4 | 2 | 1uF | C22,C23 | C0805 | 1uF | CSA0805X5R105K500MT | HRE(芯声) | C20070383 | LCSC
5 | 1 | 2.2nF | C27 | C0201 | 2.2nF | GRM033R71A222KA01D | muRata(村田) | C161479 | LCSC
6 | 1 | 1.5pF | C28 | C0201 | 1.5pF | RF03N1R5C250CT | Walsin(华新科) | C180276 | LCSC
7 | 1 | 2pF | C29 | C0201 | 2pF | CQ0201BRNPO8BN2R0 | YAGEO(国巨) | C577359 | LCSC
8 | 1 | 0.3pF | C30 | C0402 | 0.3pF | GJM1555C1HR30WB01D | muRata(村田) | C76909 | LCSC
9 | 1 | AFA01-S10FCA-00 | FPC1 | FPC-SMD_10P-P1.0_FGS-XJ-H2.0 |  | AFA01-S10FCA-00 | JS(钜硕电子) | C262756 | LCSC
10 | 1 | FTSH-105-01-L-DV-K | H1 | HDR-SMD_10P-P1.27-V-R2-C5-S5.8 |  | FTSH-105-01-L-DV-K | SAMTEC | C5155080 | LCSC
11 | 1 | 4.7uH | L2 | L0603 | 4.7uH | LQM18PN4R7MFRL | muRata(村田) | C114862 | LCSC
12 | 1 | BLM15PX121SN1D | L3 | L0402 |  | BLM15PX121SN1D | muRata(村田) | C88970 | LCSC
13 | 1 | 2.7nH | L4 | L0201 | 2.7nH | LQP03HQ2N7B02D | muRata(村田) | C7216765 | LCSC
14 | 2 | 3.5nH | L5,L6 | L0201 | 3.5nH | LQP03HQ3N5B02D | muRata(村田) | C3911055 | LCSC
15 | 1 | HS91L02W2C01 | OLED1 | OLED-TH_L38.0-W12.0_HS91L02W2C01 |  | HS91L02W2C01 | HS(汉昇) | C5248081 | LCSC
16 | 2 | 5.1kΩ | R1,R2 | R0402 | 5.1kΩ | FRC0402F5101TS | FOJAN(富捷) | C2906874 | LCSC
17 | 5 | 200Ω | R3,R4,R5,R6,R7 | R0603 | 200Ω | 0603WAF2000T5E | UNI-ROYAL(厚声) | C8218 | LCSC
18 | 1 | NRF54L15-QFAA-R | U1 | QFN-48_L6.0-W6.0-P0.40-TL-EP4.6 |  | NRF54L15-QFAA-R | NORDIC | C42458750 | LCSC
19 | 4 | 100nF | U2,U3,U4,U5 | C0201 | 100nF | CGA0201X7R104K160ET | HRE(芯声) | C22435929 | LCSC
20 | 1 | XC6206P332MR | U6 | SOT-23-3_L3.0-W1.7-P0.95-LS2.9-BR |  | XC6206P332MR | UMW(友台半导体) | C347376 | LCSC
21 | 1 | TYPE-C 16PIN 2MD(073) | USB1 | USB-C-SMD_TYPE-C-6PIN-2MD-073 |  | TYPE-C 16PIN 2MD(073) | SHOU HAN(首韩) | C2765186 | LCSC
22 | 1 | 32MHz | X1 | CRYSTAL-SMD_4P-L2.0-W1.6-BL | 32MHz | XL7EL89CKI-111YLC-32M | YXC(扬兴晶振) | C2965582 | LCSC
23 | 1 | 32.768kHz | X2 | CRYSTAL-SMD_L3.2-W1.5-1 | 32.768kHz | 3131M-32.768DW08LLL | HCI(杭晶) | C48616912 | LCSC